## Sheet1
宁夏水投吴忠水务有限公司2021年8月生活饮用水水质常规指标检测报告
| 检测项目 | 肉眼可 见物 | 臭和味 | 色度 | 浑浊度 | pH值 | 总硬度 | 铁 | 锰 | 氨氮 | 耗氧量 | 菌落 总数 | 总大肠菌群 | 耐热大肠菌群 | 二氧化氯
| 限值 |  | 耗氧量: （CODMn法 以O2计）
及单位 |  | 无 | 无异臭、异味 | 15 | 1 | 6.5~8.5 | 450 | 0.3 | 0.1 | 0.5 | 3 | 100 | 不得 检出 | 不得 检出 | ≥0.10(出厂水) ≥0.02(管网水)
采样 检测 地点 结果 |  |  |  | 度 | NTU | —— | mg/L | mg/L | mg/L | mg/L | mg/L | CFU/ml | CFU/100ml | CFU/100ml | mg/L
出厂水 |  | 无 | 无 | <5 | <0.10 | 7.98 | 342 | 0.05 | 0.052 | <0.020 | 0.65 | 0 | 未检出 | 未检出 | 0.14
城市管网 | 恒大名都 | 无 | 无 | <5 | <0.10 | 7.98 | 375 | <0.037 | 0.026 | <0.020 | 0.69 | 7 | 未检出 | 未检出 | 0.04
| 紫御府 | 无 | 无 | <5 | <0.10 | 7.95 | 363 | 0.051 | 0.032 | <0.020 | 0.77 | 0 | 未检出 | 未检出 | 0.02
| 清水御景 | 无 | 无 | <5 | <0.10 | 8.15 | 373 | <0.037 | <0.024 | <0.020 | 0.69 | 0 | 未检出 | 未检出 | 0.06
| 清水雅居 | 无 | 无 | <5 | <0.10 | 7.98 | 384 | 0.038 | <0.024 | <0.020 | 0.73 | 7 | 未检出 | 未检出 | 0.04
| 观湖名邸 | 无 | 无 | <5 | <0.10 | 7.95 | 351 | 0.039 | <0.024 | <0.020 | 0.56 | 0 | 未检出 | 未检出 | 0.03
| 中华中心村 | 无 | 无 | <5 | <0.10 | 8.01 | 340 | 0.046 | 0.032 | <0.020 | 0.56 | 1 | 未检出 | 未检出 | 0.02
| 裕西小区 | 无 | 无 | <5 | <0.10 | 7.93 | 363 | 0.039 | 0.036 | <0.020 | 0.73 | 0 | 未检出 | 未检出 | 0.05
| 金积工业园区 | 无 | 无 | <5 | <0.10 | 7.91 | 423 | 0.042 | 0.03 | <0.020 | 0.52 | 0 | 未检出 | 未检出 | 0.13
| 李闸渠 | 无 | 无 | <5 | <0.10 | 8.05 | 344 | <0.037 | 0.03 | <0.020 | 0.77 | 1 | 未检出 | 未检出 | 0.04
| 巴浪湖七队 | 无 | 无 | <5 | <0.10 | 8.1 | 332 | 0.042 | <0.024 | <0.020 | 0.61 | 0 | 未检出 | 未检出 | 0.02
| 马莲渠善谷小镇 | 无 | 无 | <5 | <0.10 | 7.98 | 334 | 0.053 | <0.024 | <0.020 | 0.61 | 1 | 未检出 | 未检出 | 0.03
检测方法：《生活饮用水标准检验方法》GB/T5750-2006，检测结果：出厂水与管网水均符合《生活饮用水卫生标准》GB5749-2006。
宁夏城市供水水质监测网吴忠监测站2021/8/24