## 生活饮用水
附件2
宁夏水投吴忠水务有限公司2020年4月数据公布
管网末梢点①：金积工业园区
序号 | 指 标 | 计量单位 | 检测结果
|  |  | 最小值 | 最大值
1 | 色度 | 度 | ＜5 | 5
2 | 浑浊度 | NTU | ＜0.10 | 0.18
3 | 嗅和味 |  | 无 | 无
4 | pH |  | 7.87 | 7.89
5 | 二氧化氯余量(ClO2) 与水接触时间≥30min | mg/L | 0.03 | 0.04
管网末梢点②：中华安置区
序号 | 指 标 | 计量单位 | 检测结果
|  |  | 最小值 | 最大值
1 | 色度 | 度 | ＜5 | 5
2 | 浑浊度 | NTU | ＜0.10 | 0.24
3 | 嗅和味 |  | 无 | 无
4 | pH |  | 7.78 | 7.8
5 | 氯气及游离氯制剂（游离氯） 与水接触时间≥30min | mg/L | 0.16 | 0.3