## 生活饮用水
宁夏水投吴忠水务有限公司月度数据公布（2020年7月）
管网末梢点①：中华安置区
序号 | 指 标 | 计量单位 | 检测结果
|  |  | 最小值 | 最大值
1 | 色度 | 度 | ＜5 | ＜5
2 | 浑浊度 | NTU | ＜0.10 | ＜0.10
3 | 嗅和味 |  | 无 | 无
4 | pH |  | 7.77 | 7.78
5 | 二氧化氯余量(ClO2) 与水接触时间≥30min | mg/L | 0.05 | 0.06
管网末梢点②：阳光骄子
序号 | 指 标 | 计量单位 | 检测结果
|  |  | 最小值 | 最大值
1 | 色度 | 度 | ＜5 | ＜5
2 | 浑浊度 | NTU | ＜0.10 | ＜0.10
3 | 嗅和味 |  | 无 | 无
4 | pH |  | 7.8 | 7.81
5 | 氯气及游离氯制剂（游离氯） 与水接触时间≥30min | mg/L | 0.3 | 0.32